## 10号楼招标清单
南京中医药大学汉中门校区10号楼3-6层校园网改造清单
序号 | 名称 | 项目特征描述 | 数量 | 单位 | 技术参数
一、原有设备及线缆拆除
1 | 二层过道9U墙柜拆除 | 1.名称：二层过道9U墙柜拆除 2.做法：人工拆除 | 1 | 台
2 | 二层过道网络分光箱拆除 | 1.名称：二层过道网络分光箱拆除 2.做法：人工拆除 | 1 | 台
3 | 二层过道poe交换机拆除 | 1.名称：二层过道poe交换机拆除 2.做法：人工拆除 | 1 | 台
4 | 宿舍内面板AP拆除 | 1.名称：宿舍内面板AP拆除 2.做法：人工拆除 | 79 | 个
5 | 楼道内ONU箱拆除 | 1.名称：楼道内ONU箱拆除 2.做法：人工拆除 | 12 | 个
6 | 光电复合缆拆除 | 1.名称：光电复合缆拆除 2.做法：人工拆除 | 360 | 米
7 | 入户光缆由二层过道移至新弱电机房 | 1.名称：入户光缆由二层过道移至新弱电机房 2.敷设方式：线槽内敷设至机房机柜 | 1 | 项
8 | 搬运费 | 1.名称：搬运费 2.做法：人工搬运 | 1 | 项
二、线缆敷设及设备安装
9 | 9U墙柜安装 | 1.名称：9U墙柜安装 2.做法：根据弱电机房现场情况定位安装 | 1 | 台
10 | 光纤配线架安装 | 1.名称：光纤配线架安装 2.做法：弱电机房机柜内安装 | 48 | 芯
11 | poe交换机安装 | 1.名称：poe交换机安装 2.做法：弱电机房机柜内安装 | 1 | 台
12 | 光纤续接盒 | 1.名称：光纤续接盒 2.做法：弱电机房机柜内安装 | 1 | 个
13 | 48芯光缆 | 1.名称：48芯室外单模光缆 2.规格/型号：48芯室外单模铠装光缆。 3.敷设环境：旧缆延长接续至机房机柜 | 30 | 米 | 48芯室外单模层绞式铠装光缆，采用G652D国标光纤纤芯，达到40公里内10G带宽，传输速度快、稳定，传续距离远信号损耗低，光学特性1310波长＜0.36DB/KG ; 铠装外皮，采用双层涂塑扎纹钢带材质，增加中心束管式光缆的机械，提高其防腐蚀能力，有效保护线芯不受损。
14 | 熔接 | 1.名称：光纤熔接 2.做法：现场定制熔接点 | 48 | 芯
15 | 电源接入分光箱 | 1.名称：分光箱电源线 2.规格/型号：RVV3*2.5线 3.敷设环境：由强电箱沿线槽内敷设至分光箱 | 30 | 米 | 国标RVV电源线，2.5平方铜芯，线芯为99.99%无氧铜，色泽明亮呈金黄色，导电性好电压稳定不发烫，电阻低节能性能好。填充抗拉伸纤维，有效较高的耐冲击性，机械性质强韧，抗拉伸。
16 | 网络分光箱安装 | 1.名称：网络分光箱安装 2.做法：根据弱电机房现场情况定位安装 | 1 | 台
17 | 分光器安装（分光箱） | 1.名称：分光器安装 2.做法：弱电机房分光箱内安装 | 1 | 个
18 | 法兰盘安装（分光箱） | 1.名称：法兰盘安装 2.做法：弱电机房分光箱内安装 | 24 | 芯
19 | 电源总开安装（分光箱） | 1.名称：电源总开安装 2.做法：弱电机房分光箱内安装 | 1 | 个
20 | 电源分开安装（分光箱） | 1.名称：电源分开安装 2.做法：弱电机房分光箱内安装 | 12 | 个
21 | 跳纤安装 | 1.名称：跳纤安装 2.做法：弱电机房机柜、分光箱内安装 | 24 | 根
22 | ONU箱安装 | 1.名称：ONU箱安装 2.做法：各楼层原拆除位置处贴近顶部壁装 | 11 | 个
23 | 面板AP安装 | 1.名称：面板AP安装 2.做法：宿舍内进门处上方壁装 | 68 | 个
24 | 86盒 | 1.名称：PVC接线盒86型 2.安装方式：明装 | 136 | 个
25 | 六类网线 | 1.名称：六类非屏蔽双绞线 2.敷设环境：桥架/线槽/线管内 | 2250 | 米 | 1. 类型：六类非屏蔽双绞线，内带PE十字龙骨。 2. 规格：采用23AWG实芯裸铜导体。在各种性参数上及EMI性能上显著高于ISO/IEC11801 ， TIA/EIA568.2-D和EN50173标准对于Cat.6的标准要求，内部采用十字骨架分隔结构以减少线对信号干扰和增加物理机械抗拉性。 3. 芯线对数：4对，每芯带有色条区别 4. 护套：外护套采用高阻燃PVC材料，符合CMR防火标准，电气性能。印有电缆编码护套，有撕裂绳。 5. 材料：所用材料满足环保要求。 6. 带宽：≥250MHz 7. 绝缘电阻最小值（MΩ/km）：5000 8. 工作电容≤5.6 nF/100米 9. 线对对地电容不平衡≤330 pF/100米 10. 额定传输速率（NVP)：65% 11. 线对时延差≤45ns/100米 12. 线对直流不平衡电阻≤2%
26 | 六类水晶头 | 1.名称：六类水晶头 | 136 | 个 | 1. 材质：PC+金属铜壳。 2. 网络标准：千兆网络。 3. 接触铜片：3U 4. 水晶头孔径：1.2mm。 5. 接口类型号：RJ45。
27 | 1-2层办公区六类网线 | 1.名称：六类非屏蔽双绞线 2.敷设环境：桥架/线槽/线管内 | 650 | 米 | 1. 类型：六类非屏蔽双绞线，内带PE十字龙骨。 2. 规格：采用23AWG实芯裸铜导体。在各种性参数上及EMI性能上显著高于ISO/IEC11801 ， TIA/EIA568.2-D和EN50173标准对于Cat.6的标准要求，内部采用十字骨架分隔结构以减少线对信号干扰和增加物理机械抗拉性。 3. 芯线对数：4对，每芯带有色条区别 4. 护套：外护套采用高阻燃PVC材料，符合CMR防火标准，电气性能。印有电缆编码护套，有撕裂绳。 5. 材料：所用材料满足环保要求。 6. 带宽：≥250MHz 7. 绝缘电阻最小值（MΩ/km）：5000 8. 工作电容≤5.6 nF/100米 9. 线对对地电容不平衡≤330 pF/100米 10. 额定传输速率（NVP)：65% 11. 线对时延差≤45ns/100米 12. 线对直流不平衡电阻≤2%
28 | 1-2层办公水晶头 | 1.名称：六类水晶头 | 34 | 个 | 1. 材质：PC+金属铜壳。 2. 网络标准：千兆网络。 3. 接触铜片：3U 4. 水晶头孔径：1.2mm。 5. 接口类型号：RJ45。
29 | 光电复合缆安装 | 1.名称：光电复合缆安装 2.敷设环境：桥架\线槽\线管内 | 120 | 米
30 | 光电复合缆 | 1.名称：光电复合缆 2.规格/型号：2芯单模+RV2*1.5 3.敷设环境：桥架\线槽\线管内 | 240 | 米
31 | φ25PVC管 | 1.名称：PVC管 2.规格/型号：φ25PVC管 | 204 | 米
32 | U100主干线槽 | 1.名称：U100主干线槽 2.规格/型号：PVC100*50 | 20 | 米
33 | 辅材 | 1.名称：辅材 | 1 | 批
34 | 复合缆敷设费 | 1.名称：复合缆敷设费 2.做法：由弱电机房分光箱敷设至各楼层ONU箱 | 1 | 项
35 | 网线敷设费 | 1.名称：网线敷设费 2.做法：由各楼层ONU箱敷设至面板AP | 1 | 项
36 | 房间过墙孔 | 1.名称：房间过墙孔 2.做法：人工穿墙钻开孔 | 68 | 个
37 | 网线两端制作 | 1.名称：网线两端制作 2.做法：两端对线测试通断 | 1 | 项

## 15号楼招标清单
南京中医药大学汉中门校区15号楼校园网改造工程清单
序号 | 项目名称 | 项目特征描述 | 数量 | 单位 | 技术参数
一、原有设备及线缆拆除
1 | 机房9U墙柜拆除 | 1.名称：机房9U墙柜拆除 2.做法：人工拆除 | 1 | 台
2 | 机房网络分光箱拆除 | 1.名称：机房网络分光箱拆除 2.做法：人工拆除 | 2 | 台
3 | 宿舍内面板AP拆除 | 1.名称：宿舍内面板AP拆除 2.做法：人工拆除 | 145 | 个
4 | 楼道内ONU箱拆除 | 1.名称：楼道内ONU箱拆除 2.做法：人工拆除 | 21 | 个
5 | 光电复合缆拆除 | 1.名称：光电复合缆拆除 2.做法：人工拆除 | 1008 | 米
6 | 入户光缆由三层机房移至新弱电机房 | 1.名称：入户光缆由三层机房移至新弱电机房 2.敷设方式：线槽内敷设至机房机柜 | 1 | 项
7 | 搬运费 | 1.名称：搬运费 2.做法：人工搬运 | 1 | 项
二、线缆敷设及设备安装
8 | 9U墙柜安装 | 1.名称：9U墙柜安装 2.做法：根据弱电机房现场情况定位安装 | 1 | 台
9 | 光纤配线架安装 | 1.名称：光纤配线架安装 2.做法：弱电机房机柜内安装 | 48 | 芯
10 | 分光箱电源线 | 1.名称：分光箱电源线 2.规格/型号：RVV3*2.5线 3.敷设环境：由强电箱沿线槽内敷设至分光箱 | 30 | 米 | 国标RVV电源线，2.5平方铜芯，线芯为99.99%无氧铜，色泽明亮呈金黄色，导电性好电压稳定不发烫，电阻低节能性能好。填充抗拉伸纤维，有效较高的耐冲击性，机械性质强韧，抗拉伸。
11 | 网络分光箱安装 | 1.名称：网络分光箱安装 2.做法：根据弱电机房现场情况定位安装 | 2 | 台
12 | 分光器安装（分光箱） | 1.名称：分光器安装 2.做法：弱电机房分光箱内安装 | 2 | 个
13 | 法兰盘安装（分光箱） | 1.名称：法兰盘安装 2.做法：弱电机房分光箱内安装 | 40 | 芯
14 | 电源总开安装（分光箱） | 1.名称：电源总开安装 2.做法：弱电机房分光箱内安装 | 2 | 个
15 | 电源分开安装（分光箱） | 1.名称：电源分开安装 2.做法：弱电机房分光箱内安装 | 20 | 个
16 | 跳纤安装 | 1.名称：跳纤安装 2.做法：弱电机房机柜、分光箱内安装 | 40 | 根
17 | ONU箱安装 | 1.名称：ONU箱安装 2.做法：各楼层原拆除位置处贴近顶部壁装 | 20 | 个
18 | 面板AP安装 | 1.名称：面板AP安装 2.做法：各宿舍进门处上方壁装 | 141 | 个
19 | 86盒 | 1.名称：PVC接线盒86型 2.安装方式：明装 | 282 | 个
20 | 六类网线 | 1.名称：六类非屏蔽双绞线 2.敷设环境：桥架/线槽/线管内 | 4100 | 米 | 1. 类型：六类非屏蔽双绞线，内带PE十字龙骨。 2. 规格：采用23AWG实芯裸铜导体。在各种性参数上及EMI性能上显著高于ISO/IEC11801 ， TIA/EIA568.2-D和EN50173标准对于Cat.6的标准要求，内部采用十字骨架分隔结构以减少线对信号干扰和增加物理机械抗拉性。 3. 芯线对数：4对，每芯带有色条区别 4. 护套：外护套采用高阻燃PVC材料，符合CMR防火标准，电气性能。印有电缆编码护套，有撕裂绳。 5. 材料：所用材料满足环保要求。 6. 带宽：≥250MHz 7. 绝缘电阻最小值（MΩ/km）：5000 8. 工作电容≤5.6 nF/100米 9. 线对对地电容不平衡≤330 pF/100米 10. 额定传输速率（NVP)：65% 11. 线对时延差≤45ns/100米 12. 线对直流不平衡电阻≤2%
21 | 六类水晶头 | 1.名称：六类水晶头 | 282 | 个 | 1. 材质：PC+金属铜壳。 2. 网络标准：千兆网络。 3. 接触铜片：3U 4. 水晶头孔径：1.2mm。 5. 接口类型号：RJ45。
22 | 光电复合缆安装 | 1.名称：光电复合缆安装 2.敷设环境：桥架\线槽\线管内 | 336 | 米 | 旧缆安装近新机房的ONU箱
23 | 光电复合缆 | 1.名称：光电复合缆 2.规格/型号：2芯单模+RV2*1.5 3.敷设环境：桥架\线槽\线管内 | 672 | 米 | 线径9.55MM,加厚铠装钢带保护电源纤芯，无氧铜铜丝，传输速度快又稳，加粗0.9磷化双钢丝抗拉强度大，采用G652D光纤芯光衰更小传输远，加厚PE聚乙烯优质外皮抗拉抗拽防水防晒抗冻使用寿命长
24 | φ25PVC管 | 1.名称：PVC管 2.规格/型号：φ25PVC管 | 423 | 米
25 | U100主干线槽 | 1.名称：U100主干线槽 2.规格/型号：PVC100*50 | 8 | 米
26 | 辅材 | 1.名称：辅材 | 1 | 批
27 | 复合缆敷设费 | 1.名称：复合缆敷设费 2.做法：由弱电机房分光箱敷设至各楼层ONU箱 | 1 | 项
28 | 网线敷设费 | 1.名称：网线敷设费 2.做法：由各楼层ONU箱敷设至面板AP | 1 | 项
29 | 房间过墙孔 | 1.名称：房间过墙孔 2.做法：人工穿墙钻开孔 | 141 | 个
30 | 网线两端制作 | 1.名称：网线两端制作 2.做法：两端对线测试通断 | 1 | 项